## Sheet2
Nr magents	rpm	number of pulses	meters/hour	km/h	hall sensors period / us	calc verification / 29217.4*x^-1
46	1	46	4032	4.0	7246	4.0
	2	92	8064	8.1	3623	8.1
	3	138	12096	12.1	2415	12.1
	4	184	16128	16.1	1812	16.1
	5	230	20160	20.2	1449	20.2
	6	276	24192	24.2	1208	24.2
	7	322	28224	28.2	1035	28.2
	8	368	32256	32.3	906	32.3
	9	414	36288	36.3	805	36.3